## Root Isolation
Start | -8 | End | 0
Intervals | Start | End |  | Function at Start | Function at End | Sign changes? | Evaluator for Periodic Functions (x + 2*k*pi) |  |  |  |  | Valid Interval: I = [-8;0]
1 | -8 | -6.6462 |  | 0.36772 | -0.12394 | Yes | x | k | -3 | -2 | -1 | 0 | 1 | 2 | 3
2 | -6.6462 | -5.9202 |  | -0.12394 | -0.076061 | No | -2.1351 |  | -20.9847 | -14.7015 | -8.4183 | -2.1351 | 4.1481 | 10.4313 | 16.7144
3 | -5.9202 | -4.1481 |  | -0.076061 | -0.66394 | No | -0.36297 |  | -133.9857 | -94.5073 | -6.6462 | -0.36297 | 5.9202 | 12.2034 | 18.4866
4 | -4.1481 | -2.1351 |  | -0.66394 | 0.46394 | Yes | 0.36297 |  | -843.9923 | -595.9421 | -5.9202 | -13.7783 | 25.7001 | 65.1785 | 104.6569
5 | -2.1351 | -0.36297 |  | 0.46394 | -0.12394 | Yes | 2.1351 |  | -5305.095 | -3746.5495 | -4.1481 | -2.6436 | 36.8348 | 76.3133 | 115.7917
6 | -0.36297 | 0 |  | -0.12394 | -0.1 | No

## Secant Method
|  | n | x | f(xn) | f*(xn, xn-1) | f(xn) / f'(xn) | Er | Cota | Cota Min | Cota Max
a | -8 | 0 | -7.5 | 0.11263 | - | - | - | - | - | -
b | -6.6462 | 1 | -7.4 | 0.06242 | -1.9917 | -0.12432 | - | - | - | -
f(a) | 0.36772 | 2 | -7.2757 | 0.006095 | -2.2072 | -0.013453 | 0.017088 | 0.01449 | -7.2902 | -7.2612
f(b) | -0.12394 | 3 | -7.2729 | 0.0049378 | -2.3863 | -0.011783 | 0.00037967 | 0.011739 | -7.2847 | -7.2612
f'(a) | -0.42063 | 4 | -7.2708 | 0.0040736 | -2.3943 | -0.0097535 | 0.00028459 | 0.0096844 | -7.2805 | -7.2612
f'(b) | -1.817e-07 | 5 | -7.2691 | 0.0033649 | -2.4007 | -0.008078 | 0.00023405 | 0.0079996 | -7.2771 | -7.2611
min (f'(a); f'(b)) | -0.42063 | 6 | -7.2677 | 0.0027823 | -2.4059 | -0.006694 | 0.00019286 | 0.0066146 | -7.2744 | -7.2611
c0 | -7.5 | 7 | -7.2666 | 0.0023025 | -2.4103 | -0.0055497 | 0.00015914 | 0.005474 | -7.2721 | -7.2611
c1 | -7.4 | 8 | -7.2656 | 0.0019068 | -2.4139 | -0.0046028 | 0.00013148 | 0.0045331 | -7.2702 | -7.2611
f(c0) | 0.11263 | 9 | -7.2648 | 0.0015799 | -2.4169 | -0.0038186 | 0.00010873 | 0.0037561 | -7.2686 | -7.2611
f(c1) | 0.06242 | 10 | -7.2642 | 0.0013098 | -2.4194 | -0.0031689 | 8.999e-05 | 0.0031138 | -7.2673 | -7.2611
|  | 11 | -7.2636 | 0.0010862 | -2.4215 | -0.0026302 | 7.4529e-05 | 0.0025823 | -7.2662 | -7.2611
|  | 12 | -7.2632 | 0.00090109 | -2.4232 | -0.0021835 | 6.1759e-05 | 0.0021422 | -7.2653 | -7.2611
|  | 13 | -7.2628 | 0.00074772 | -2.4246 | -0.001813 | 5.12e-05 | 0.0017776 | -7.2646 | -7.261
|  | 14 | -7.2625 | 0.0006206 | -2.4258 | -0.0015055 | 4.2462e-05 | 0.0014754 | -7.264 | -7.261
|  | 15 | -7.2623 | 0.00051518 | -2.4268 | -0.0012502 | 3.5227e-05 | 0.0012248 | -7.2635 | -7.261
|  | 16 | -7.262 | 0.00042773 | -2.4276 | -0.0010384 | 2.9232e-05 | 0.0010169 | -7.2631 | -7.261
|  | 17 | -7.2619 | 0.00035517 | -2.4283 | -0.00086248 | 2.4263e-05 | 0.00084439 | -7.2627 | -7.261
|  | 18 | -7.2617 | 0.00029496 | -2.4289 | -0.00071641 | 2.0142e-05 | 0.00070123 | -7.2624 | -7.261
|  | 19 | -7.2616 | 0.00024497 | -2.4293 | -0.00059511 | 1.6723e-05 | 0.00058239 | -7.2622 | -7.261
|  | 20 | -7.2615 | 0.00020347 | -2.4297 | -0.00049437 | 1.3887e-05 | 0.00048372 | -7.262 | -7.261

## Newton-Raphson
|  | n | x | f(xn) | f'(xn) | f(xn) / f'(xn) | Er | Cota | Cota Min | Cota Max
a | -8 | 0 | -7.5 | 0.11263 | -0.5185 | -0.21722 | - | - | - | -
b | -6.6462 | 1 | -7.2828 | 0.0090923 | -0.42396 | -0.021446 | 0.029826 | 50038.7724 | -50046.0552 | 50031.4896
f(a) | 0.36772 | 2 | -7.2613 | 0.00013349 | -0.41144 | -0.00032445 | 0.0029534 | 734.6657 | -741.927 | 727.4043
f(b) | -0.12394 | 3 | -7.261 | 3.1314e-08 | -0.41124 | -7.6145e-08 | 4.4684e-05 | 0.17234 | -7.4333 | -7.0887
f'(a) | -0.42063 | 4 | -7.261 | 1.6931e-15 | -0.41124 | -4.117e-15 | 1.0487e-08 | 9.3178e-09 | -7.261 | -7.261
f'(b) | -1.817e-07 | 5 | -7.261 | -1.1102e-16 | -0.41124 | 2.6997e-16 | 6.1161e-16 | 6.1101e-10 | -7.261 | -7.261
min (f'(a); f'(b)) | 1.817e-07 | 6 | -7.261 | -1.1102e-16 | -0.41124 | 2.6997e-16 | 0 | 6.1101e-10 | -7.261 | -7.261
c0 | -7.5 | 7 | -7.261 | -1.1102e-16 | -0.41124 | 2.6997e-16 | 0 | 6.1101e-10 | -7.261 | -7.261
f(c0) | 0.11263 | 8 | -7.261 | -1.1102e-16 | -0.41124 | 2.6997e-16 | 0 | 6.1101e-10 | -7.261 | -7.261
|  | 9 | -7.261 | -1.1102e-16 | -0.41124 | 2.6997e-16 | 0 | 6.1101e-10 | -7.261 | -7.261
|  | 10 | -7.261 | -1.1102e-16 | -0.41124 | 2.6997e-16 | 0 | 6.1101e-10 | -7.261 | -7.261
|  | 11 | -7.261 | -1.1102e-16 | -0.41124 | 2.6997e-16 | 0 | 6.1101e-10 | -7.261 | -7.261
|  | 12 | -7.261 | -1.1102e-16 | -0.41124 | 2.6997e-16 | 0 | 6.1101e-10 | -7.261 | -7.261
|  | 13 | -7.261 | -1.1102e-16 | -0.41124 | 2.6997e-16 | 0 | 6.1101e-10 | -7.261 | -7.261
|  | 14 | -7.261 | -1.1102e-16 | -0.41124 | 2.6997e-16 | 0 | 6.1101e-10 | -7.261 | -7.261
|  | 15 | -7.261 | -1.1102e-16 | -0.41124 | 2.6997e-16 | 0 | 6.1101e-10 | -7.261 | -7.261
|  | 16 | -7.261 | -1.1102e-16 | -0.41124 | 2.6997e-16 | 0 | 6.1101e-10 | -7.261 | -7.261
|  | 17 | -7.261 | -1.1102e-16 | -0.41124 | 2.6997e-16 | 0 | 6.1101e-10 | -7.261 | -7.261
|  | 18 | -7.261 | -1.1102e-16 | -0.41124 | 2.6997e-16 | 0 | 6.1101e-10 | -7.261 | -7.261
|  | 19 | -7.261 | -1.1102e-16 | -0.41124 | 2.6997e-16 | 0 | 6.1101e-10 | -7.261 | -7.261
|  | 20 | -7.261 | -1.1102e-16 | -0.41124 | 2.6997e-16 | 0 | 6.1101e-10 | -7.261 | -7.261

## Bisection
|  | n | an | bn | m | f(an)*f(m) | Er | Cota | Cota Min | Cota Max
a | -8 | 0 | -8 | -6.6462 | -7.3231 | 0.0097924 | - | - | - | -
b | -6.6462 | 1 | -7.3231 | -6.6462 | -6.9846 | -0.002353 | 0.092437 | 0.06331 | -7.3864 | -7.2598
f(a) | 0.36772 | 2 | -7.3231 | -6.9846 | -7.1538 | -0.0010778 | 0 | 0.06331 | -7.3864 | -7.2598
f(b) | -0.12394 | 3 | -7.3231 | -7.1538 | -7.2385 | -0.00024286 | 0 | 0.06331 | -7.3864 | -7.2598
f'(a) | -0.42063 | 4 | -7.3231 | -7.2385 | -7.2808 | 0.00021946 | 0 | 0.06331 | -7.3864 | -7.2598
f'(b) | -1.817e-07 | 5 | -7.2808 | -7.2385 | -7.2596 | -4.7201e-06 | 0.0058109 | 0.019592 | -7.3004 | -7.2612
f'(x) sign constant in I | Yes | 6 | -7.2808 | -7.2596 | -7.2702 | 3.1326e-05 | 0 | 0.019592 | -7.3004 | -7.2612
min (f'(a); f'(b)) | -0.42063 | 7 | -7.2702 | -7.2596 | -7.2649 | 6.1049e-06 | 0.0014548 | 0.0090372 | -7.2792 | -7.2612
m0 | -7.3231 | 8 | -7.2649 | -7.2596 | -7.2623 | 8.2636e-07 | 0.00072795 | 0.0038181 | -7.2687 | -7.2611
f(c0) | 0.02663 | 9 | -7.2623 | -7.2596 | -7.2609 | -1.5245e-08 | 0.00036411 | 0.0012233 | -7.2635 | -7.261
|  | 10 | -7.2623 | -7.2609 | -7.2616 | 1.2469e-07 | 0 | 0.0012233 | -7.2635 | -7.261
|  | 11 | -7.2616 | -7.2609 | -7.2613 | 2.5764e-08 | 9.1035e-05 | 0.00057611 | -7.2622 | -7.261
|  | 12 | -7.2613 | -7.2609 | -7.2611 | 4.0759e-09 | 4.5519e-05 | 0.00025276 | -7.2615 | -7.261
|  | 13 | -7.2611 | -7.2609 | -7.261 | 1.6685e-10 | 2.276e-05 | 9.1141e-05 | -7.2612 | -7.261
|  | 14 | -7.261 | -7.2609 | -7.261 | -5.5005e-11 | 1.138e-05 | 1.0347e-05 | -7.261 | -7.261
|  | 15 | -7.261 | -7.261 | -7.261 | -1.8032e-11 | 0 | 1.0347e-05 | -7.261 | -7.261
|  | 16 | -7.261 | -7.261 | -7.261 | 4.5455e-13 | 0 | 1.0347e-05 | -7.261 | -7.261
|  | 17 | -7.261 | -7.261 | -7.261 | -2.1091e-13 | 1.4225e-06 | 2.483e-07 | -7.261 | -7.261
|  | 18 | -7.261 | -7.261 | -7.261 | -1e-13 | 0 | 2.483e-07 | -7.261 | -7.261
|  | 19 | -7.261 | -7.261 | -7.261 | -4.4547e-14 | 0 | 2.483e-07 | -7.261 | -7.261
|  | 20 | -7.261 | -7.261 | -7.261 | -1.6819e-14 | 0 | 2.483e-07 | -7.261 | -7.261